## Ark1
Pin allocation for ATmega328P(B)
32 pin smd packages
Phys. Pin | Arduino |  | Port Pin | UART | SPI | I2C | Count | Interrupt | Analog | Misc | Comment
23 | A0 / 14 | 14 | PC0 |  | MISO1 |  |  | PC8 | ADC0 |  | Functions marked with light red
24 | A1 / 15 | 15 | PC1 |  | SCK1 |  |  | PC9 | ADC1 |  | background are only available on
25 | A2 / 16 | 16 | PC2 |  |  |  |  | PC10 | ADC2 |  | ATmega328PB (not Arduino Uno)
26 | A3 / 17 | 17 | PC3 |  |  |  |  | PC11 | ADC3
27 | A4 / 18 | 18 | PC4 |  |  | SDA0 |  | PC12 | ADC4
28 | A5 / 19 | 19 | PC5 |  |  | SCL0 |  | PC13 | ADC5
19 | A6 *) |  | PE2 |  | *SS1 |  | ICP3 | PC26 | ADC6 |  | A6 and A7 are not available
22 | A7 *) |  | PE3 |  | MOSI1 |  | T3 | PC27 | ADC7 |  | on an Arduino Uni
30 | D0 | Rx0 | PD0 | RxD0 |  |  | OC3A | PC16
31 | D1 | Tx0 | PD1 | TxD0 |  |  | OC4A | PC17
32 | D2 | 2 | PD2 |  |  |  | OC(3/4)B | Int0 / PC18 |  |  | Communication functions marked
1 | D3 | 3 | PD3 |  |  |  | OC2B | Int1 / PC19 |  | PWM | with light green don't use the
2 | D4 | 4 | PD4 | XCK0 |  |  | T0 | PC20 |  |  | trailing "0" on an ATmega328P
9 | D5 | 5 | PD5 |  |  |  | T1 / OC0B | PC21 |  | PWM | - only on ATmega328PB
10 | D6 | 6 | PD6 |  |  |  | OC0A | PC22 | AIN0 | PWM
11 | D7 | 7 | PD7 |  |  |  |  | PC23 | AIN1
12 | D8 | 8 | PB0 |  |  |  | ICP1 | PC0 |  | CLKO
13 | D9 | 9 | PB1 |  |  |  | OC1A | PC1 |  | PWM
14 | D10 | 10 | PB2 |  | *SS0 |  | OC1B | PC2 |  | PWM
15 | D11 | MOSI | PB3 | TxD1 | MOSI0 |  | OC2A | PC3 |  | PWM
16 | D12 | MISO | PB4 | RxD1 | MISO0 |  |  | PC4
17 | D13 | SCLK | PB5 | XCK1 | SCK0 |  |  | PC5
3 |  |  | PE0 |  |  | SDA1 | ICP4 | PC24 | ACO |  | Pin 3 is GND on ATmega238P
6 |  |  | PE1 |  |  | SCL1 | T4 | PC25 |  |  | Pin 6 is VCC on ATmega238P
7 |  |  | PB6 |  |  |  |  | PC6 |  | XTAL1 | These pins are usually
8 |  |  | PB7 |  |  |  |  | PC7 |  | XTAL2 | not made available on
18 |  |  | AVCC | [5 empty] | AVCC |  | breakout boards
29 |  |  | PC6 |  |  |  |  | PC14 |  | *RESET
4 |  |  | VCC
20 |  |  | AREF | [5 empty] | AREF
5 |  |  | GND | [5 empty] | GND
21 |  |  | GND | [5 empty] | GND